## Ведомость объемов работ 5 граф
УТВЕРЖДАЮ
_____________________
ВЕДОМОСТЬ ОБЪЕМОВ РАБОТ №
Капитальный ремонт МОБУ СОШ с.Табынское
Отопление
№ пп | Наименование | Ед. изм. | Кол. | Примечание
1 | 2 | 3 | 4 | 5
Раздел 1. Новый Раздел
Разборка
1 | Демонтаж радиаторов весом до: 80 кг | 100 шт. | 0.06
2 | Демонтаж радиаторов весом до: 160 кг | 100 шт. | 0.61
3 | Разборка трубопроводов из водогазопроводных труб в зданиях и сооружениях на сварке диаметром до: 50 мм | 100 м трубопровода | 2.01
4 | Разборка трубопроводов из водогазопроводных труб в зданиях и сооружениях на сварке диаметром до: 100 мм | 100 м трубопровода | 4.84
Восстановительные работы
5 | Установка радиаторов чугунных | 100 кВт радиаторов и конвекторов | 1.421
6 | Радиаторы отопительные чугунные марка МС-140, высота полная 588 мм, высота монтажная 500 мм | кВт | 142.1
7 | Прокладка трубопроводов газоснабжения из стальных водогазопроводных неоцинкованных труб диаметром: 32 мм | 100 м трубопровода | 2.01
8 | Прокладка трубопроводов отопления и водоснабжения из стальных электросварных труб диаметром: 57 мм | 100 м трубопровода | 2.42
9 | Прокладка трубопроводов отопления и водоснабжения из стальных электросварных труб диаметром: 76мм | 100 м трубопровода | 2.42
10 | Масляная окраска металлических поверхностей: решеток, переплетов, труб диаметром менее 50 мм и т.п., количество окрасок 2 | 100 м2 окрашиваемой поверхности | 2.435
11 | Масляная окраска металлических поверхностей: стальных балок, труб диаметром более 50 мм и т.п., количество окрасок 2 | 100 м2 окрашиваемой поверхности | 1.57
12 | Гидравлическое испытание трубопроводов систем отопления, водопровода и горячего водоснабжения диаметром до: 50 мм | 100 м трубопровода | 2.01
13 | Гидравлическое испытание трубопроводов систем отопления, водопровода и горячего водоснабжения диаметром до: 100 мм | 100 м трубопровода | 4.84
14 | Установка кранов воздушных | 1 компл. | 67
15 | Установка вентилей, задвижек, затворов, клапанов обратных, кранов проходных на трубопроводах из чугунных напорных фланцевых труб диаметром до: 100 мм | 1 шт. | 4
16 | Вентили проходные фланцевые 15кч16п1 давлением 2,5 МПа, диаметром 65 мм | шт. | 2
17 | Вентили проходные фланцевые 15кч16п1 давлением 2,5 МПа, диаметром 80 мм | шт. | 2
18 | Установка вентилей, задвижек, затворов, клапанов обратных, кранов проходных на трубопроводах из стальных труб диаметром 20мм | 1 шт. | 134
19 | Вентили проходные муфтовые 15KЧ18Р для воды, давлением 1,6 МПа (16 кгс/см2), диаметром 20 мм | шт. | 134