## Ведомость объемов работ 6 граф
УТВЕРЖДАЮ:
Директор МБОУ СОШ №3 г. Ишимбая
МР Ишимбайский район РБ
_________________ В.К.Шин
"____" ______________2015 г.
ВЕДОМОСТЬ ОБЪЕМОВ РАБОТ №7
Капитальный ремонт здания МБОУ СОШ №3 по ул.Чкалова,21 в г.Ишимбай, Республика Башкортостан
Монтаж окон блок А
№ пп | Наименование | Ед. изм. | Кол. | Примечание
1 | 2 | 3 | 4 | 6
Раздел 1. Монтаж окон, витражей. Блок А
1 | Установка в жилых и общественных зданиях оконных блоков из ПВХ профилей: поворотных (откидных, поворотно-откидных) с площадью проема более 2 м2 двухстворчатых - ОК-1, ОК-2, ОК-5, ОК-6 | 100 м2 проемов | 6.1685
2 | Блок оконный пластиковый двустворчатый, с глухой и поворотно-откидной створкой, двухкамерным стеклопакетом (32 мм), площадью более 3,5 м2 | м2 | 613.74
3 | Блок оконный пластиковый двустворчатый, с глухой и поворотно-откидной створкой, двухкамерным стеклопакетом (32 мм), площадью до 3,5 м2 - ОК-5 | м2 | 3.06
4 | Установка в жилых и общественных зданиях оконных блоков из ПВХ профилей: поворотных (откидных, поворотно-откидных) с площадью проема более 2 м2 одностворчатых - ОК-3 | 100 м2 проемов | 0.62244
5 | Блок оконный пластиковый одностворчатый, с поворотно-откидной створкой, двухкамерным стеклопакетом (32 мм), площадью более 2 м2 | м2 | 62.24
6 | Установка в жилых и общественных зданиях оконных блоков из ПВХ профилей: поворотных (откидных, поворотно-откидных) с площадью проема до 2 м2 двухстворчатых - ОК-4 | 100 м2 проемов | 0.018
7 | Блок оконный пластиковый двустворчатый, глухой с двухкамерным стеклопакетом (32 мм), площадью до 1 м2 | м2 | 1.8
8 | Установка подоконных досок из ПВХ: в каменных стенах толщиной свыше 0,51 м | 100 п.м | 3.294
9 | Доски подоконные ПВХ, шириной 350 мм | м | 335.988
Составил: ___________________________Иванова М. О.
(должность, подпись, расшифровка)
Проверил: ___________________________
(должность, подпись, расшифровка)