## Ведомость объемов работ 6 граф
УТВЕРЖДАЮ:
Директор МБОУ СОШ №3 г. Ишимбая
МР Ишимбайский район РБ
_________________ В.К.Шин
"____" ______________2015 г.
ВЕДОМОСТЬ ОБЪЕМОВ РАБОТ №12
Капитальный ремонт здания МБОУ СОШ №3 по ул.Чкалова,21 в г.Ишимбай, Республика Башкортостан
Отопление
№ пп | Наименование | Ед. изм. | Кол. | Обоснование | Примечание
1 | 2 | 3 | 4 | 5 | 6
Раздел 1. Система отопления 1. Блок А.
1 | Установка вентилей и клапанов обратных муфтовых диаметром: до 20 мм | 1 шт. | 82 | ТЕР24-01-033-01
2 | Вентили проходные муфтовые 15кч18п для воды давлением 1,6 МПа (16 кгс/см2), диаметром 20 мм | шт. | -82 | 302-1342
3 | Клапан с предварит. настройкой для 2-х трубн. системы отоп., латунный прямой RA-N 15 | шт. | 82
4 | Прибор, устанавливаемый на резьбовых соединениях, масса: до 5 кг | 1 шт. | 82 | ТЕРм11-02-001-02
5 | Термостатический элемент со встроен. датчиком и устройством для фиксирования и огранич. темпер. настр. RA 2994 | шт. | 82
6 | Установка вентилей и клапанов обратных муфтовых диаметром: до 20 мм | 1 шт. | 82 | ТЕР24-01-033-01
7 | Вентили проходные муфтовые 15кч18п для воды давлением 1,6 МПа (16 кгс/см2), диаметром 20 мм | шт. | -82 | 302-1342
8 | Клапан ручной запорный прямой латунный O15, для обрат труб-да RLV 15 | шт. | 82
9 | Установка радиаторов: чугунных | 100 кВт радиаторов и конвекторов | 1.0768 | ТЕР18-03-001-01
10 | Радиатор чугун, 4 секции, высота=500мм МС-140 | шт. | 4 | ТКП "Девятый трест"
11 | Радиатор чугун, 5 секции, высота=500мм МС-140 | шт. | 7 | ТКП "Девятый трест"
12 | Радиатор чугун, 6 секции, высота=500мм МС-140 | шт. | 11 | ТКП "Девятый трест"
13 | Радиатор чугун, 7 секции, высота=500мм МС-140 | шт. | 16 | ТКП "Девятый трест"
14 | Радиатор чугун, 8 секции, высота=500мм МС-140 | шт. | 25 | ТКП "Девятый трест"
15 | Радиатор чугун, 9 секции, высота=500мм МС-140 | шт. | 20 | ТКП "Девятый трест"
16 | Радиатор чугун, 10 секции, высота=500мм МС-140 | шт. | 3 | ТКП "Девятый трест"
17 | Радиатор чугун, 11 секции, высота=500мм МС-140 | шт. | 2 | ТКП "Девятый трест"
18 | Радиатор чугун, 12 секции, высота=500мм МС-140 | шт. | 1 | ТКП "Девятый трест"
19 | Пробивка в бетонных стенах и полах толщиной 100 мм отверстий площадью: до 20 см2 | 100 отверстий | 0.82 | ТЕР46-03-010-01
20 | Пробивка отверстий в кирпичных стенах для водогазопроводных труб вручную при толщине стен: в 1,5 кирпича | 100 отверстий | 0.1 | ТЕРр69-1-3
21 | Пробивка отверстий в кирпичных стенах для водогазопроводных труб вручную при толщине стен: в 1 кирпич | 100 отверстий | 0.02 | ТЕРр69-1-2
22 | Пробивка отверстий в кирпичных стенах для водогазопроводных труб вручную при толщине стен: в 0,5 кирпича | 100 отверстий | 0.04 | ТЕРр69-1-1
23 | Установка закладных деталей весом: до 20 кг (гильзы) | 1 т | 0.1775 | ТЕР06-01-015-08
24 | Заделка отверстий в местах прохода трубопроводов: в перекрытиях оштукатуренных | 100 отверстий | 0.82 | ТЕРр69-4-3
25 | Заделка отверстий в местах прохода трубопроводов: в стенах и перегородках оштукатуренных | 100 отверстий | 0.16 | ТЕРр69-4-1
26 | Прокладка трубопроводов отопления из стальных водогазопроводных неоцинкованных труб диаметром: 15 мм | 100 м трубопровода | 3.96 | ТЕР16-02-001-01
27 | Прокладка трубопроводов отопления из стальных водогазопроводных неоцинкованных труб диаметром: 20 мм | 100 м трубопровода | 0.305 | ТЕР16-02-001-02
28 | Прокладка трубопроводов отопления из стальных водогазопроводных неоцинкованных труб диаметром: 25 мм | 100 м трубопровода | 0.65 | ТЕР16-02-001-03
29 | Прокладка трубопроводов отопления из стальных водогазопроводных неоцинкованных труб диаметром: 32 мм | 100 м трубопровода | 0.81 | ТЕР16-02-001-04
30 | Прокладка трубопроводов отопления из стальных водогазопроводных неоцинкованных труб диаметром: 40 мм | 100 м трубопровода | 0.53 | ТЕР16-02-001-05
31 | Прокладка трубопроводов отопления и водоснабжения из стальных электросварных труб диаметром: 50 мм | 100 м трубопровода | 0.1 | ТЕР16-02-005-02
32 | Кран шаровый латунный, муф. Ду40 11Б27п1 | шт. | 2 | ТКП "Девятый трест"
33 | Кран шаровый латунный, муф. Ду32 11Б27п1 | шт. | 2 | ТКП "Девятый трест"
34 | Кран шаровый латунный, муф. Ду15 11Б27п1 | шт. | 36 | ТКП "Девятый трест"
35 | Кран пробковый пробно-спускной, с ниппелем ду15 10Б19бк1 | шт. | 38 | ТКП "Девятый трест"
36 | Кран пробковый пробно-спускной, с ниппелем ду20 10Б19бк1 | шт. | 2 | ТКП "Девятый трест"
37 | Клапан (вентиль) запорный муфтовый 15кч18п1 | шт. | 2 | ТКП "Девятый трест"
38 | Металл для крепления труб | кг | 21.2 | ТКП "Девятый трест"
39 | Гидравлическое испытание трубопроводов систем отопления, водопровода и горячего водоснабжения диаметром: до 50 мм | 100 м трубопровода | 6.355 | ТЕР16-07-005-01
40 | Огрунтовка металлических поверхностей за два раза: грунтовкой ГФ-021 | 100 м2 окрашиваемой поверхности | 0.546 | ТЕР13-03-002-04
41 | Окраска огрунтованных бетонных и оштукатуренных поверхностей: краской БТ-177 серебристой | 100 м2 окрашиваемой поверхности | 0.273 | ТЕР13-03-003-03
42 | Масляная окраска металлических поверхностей: стальных балок, труб диаметром более 50 мм и т.п., количество окрасок 2 | 100 м2 окрашиваемой поверхности | 0.275 | ТЕР15-04-030-03
43 | Масляная окраска металлических поверхностей: решеток, переплетов, труб диаметром менее 50 мм и т.п., количество окрасок 2 (прим. радиаторов) | 100 м2 окрашиваемой поверхности | 1.88 | ТЕР15-04-030-04
44 | Изоляция трубопроводов диаметром 180 мм изделиями из вспененного каучука ( «Армофлекс»), вспененного полиэтилена ( «Термофлекс»): трубками | 10 м трубопровода | 23.95 | ТЕР26-01-017-01
45 | Трубки из вспененного полиэтилена (пенополиэтилен) «Термофлекс» диаметром 108х13 мм | м | -263.5 | 104-0162
46 | Теплоизоляция б=20мм Энергофлекс Супер 28/20-2 | м | 33.55
47 | Теплоизоляция б=20мм Энергофлекс Супер 35/20-2 | м | 71.5
48 | Теплоизоляция б=20мм Энергофлекс Супер 42/20-2 | м | 89.1
49 | Теплоизоляция б=20мм Энергофлекс Супер 48/20-2 | м | 58.3
50 | Теплоизоляция б=20мм Энергофлекс Супер 60/20-2 | м | 11
51 | Установка кранов воздушных | 1 компл. | 89 | ТЕР18-07-001-05
52 | Краны для спуска воздуха СТД 7073В, латунные | компл. | -89 | 302-0474
53 | Кран Маевского для чугунных радиаторов 15 мм | шт. | 89 | ТССЦ-301-1580
Раздел 2. Общестроительные работы
54 | Разборка санитарно-технических систем: центрального отопления | 10 м3 строительного объема | 2133.5 | ТЕР46-06-003-02
55 | Установка дверных блоков: шкафных - прим. решеток радиаторных | 10 шт. блоков | 1 | ТЕР10-01-058-01
56 | Экран радиаторный деревянный | шт | 10
Раздел 3. Система отопления 2. Блок А.
57 | Установка вентилей и клапанов обратных муфтовых диаметром: до 20 мм | 1 шт. | 89 | ТЕР24-01-033-01
58 | Вентили проходные муфтовые 15кч18п для воды давлением 1,6 МПа (16 кгс/см2), диаметром 20 мм | шт. | -89 | 302-1342
59 | Клапан с предварит. настройкой для 2-х трубн. системы отоп., латунный прямой RA-N 15 | шт. | 89
60 | Прибор, устанавливаемый на резьбовых соединениях, масса: до 5 кг | 1 шт. | 89 | ТЕРм11-02-001-02
61 | Термостатический элемент со встроен. датчиком и устройством для фиксирования и огранич. темпер. настр. RA 2994 | шт. | 89
62 | Установка вентилей и клапанов обратных муфтовых диаметром: до 20 мм | 1 шт. | 89 | ТЕР24-01-033-01
63 | Вентили проходные муфтовые 15кч18п для воды давлением 1,6 МПа (16 кгс/см2), диаметром 20 мм | шт. | -89 | 302-1342
64 | Клапан ручной запорный прямой латунный O15, для обрат труб-да RLV 15 | шт. | 89
65 | Установка радиаторов: чугунных | 100 кВт радиаторов и конвекторов | 1.0832 | ТЕР18-03-001-01
66 | Радиатор чугун, 4 секции, высота=500мм МС-140 | шт. | 9 | ТКП "Девятый трест"
67 | Радиатор чугун, 5 секции, высота=500мм МС-140 | шт. | 12 | ТКП "Девятый трест"
68 | Радиатор чугун, 6 секции, высота=500мм МС-140 | шт. | 8 | ТКП "Девятый трест"
69 | Радиатор чугун, 7 секции, высота=500мм МС-140 | шт. | 15 | ТКП "Девятый трест"
70 | Радиатор чугун, 8 секции, высота=500мм МС-140 | шт. | 32 | ТКП "Девятый трест"
71 | Радиатор чугун, 9 секции, высота=500мм МС-140 | шт. | 12 | ТКП "Девятый трест"
72 | Радиатор чугун, 10 секции, высота=500мм МС-140 | шт. | 3 | ТКП "Девятый трест"
73 | Радиатор чугун, 11 секции, высота=500мм МС-140 | шт. | 2 | ТКП "Девятый трест"
74 | Радиатор чугун, 12 секции, высота=500мм МС-140 | шт. | 1 | ТКП "Девятый трест"
75 | Пробивка в бетонных стенах и полах толщиной 100 мм отверстий площадью: до 20 см2 | 100 отверстий | 0.64 | ТЕР46-03-010-01
76 | Пробивка отверстий в кирпичных стенах для водогазопроводных труб вручную при толщине стен: в 1,5 кирпича | 100 отверстий | 0.1 | ТЕРр69-1-3
77 | Пробивка отверстий в кирпичных стенах для водогазопроводных труб вручную при толщине стен: в 1 кирпич | 100 отверстий | 0.04 | ТЕРр69-1-2
78 | Пробивка отверстий в кирпичных стенах для водогазопроводных труб вручную при толщине стен: в 0,5 кирпича | 100 отверстий | 0.14 | ТЕРр69-1-1
79 | Установка закладных деталей весом: до 20 кг (гильзы) | 1 т | 0.17442 | ТЕР06-01-015-08
80 | Заделка отверстий в местах прохода трубопроводов: в перекрытиях оштукатуренных | 100 отверстий | 0.64 | ТЕРр69-4-3
81 | Заделка отверстий в местах прохода трубопроводов: в стенах и перегородках оштукатуренных | 100 отверстий | 0.28 | ТЕРр69-4-1
82 | Прокладка трубопроводов отопления из стальных водогазопроводных неоцинкованных труб диаметром: 15 мм | 100 м трубопровода | 3.85 | ТЕР16-02-001-01
83 | Прокладка трубопроводов отопления из стальных водогазопроводных неоцинкованных труб диаметром: 20 мм | 100 м трубопровода | 0.5 | ТЕР16-02-001-02
84 | Прокладка трубопроводов отопления из стальных водогазопроводных неоцинкованных труб диаметром: 25 мм | 100 м трубопровода | 0.72 | ТЕР16-02-001-03
85 | Прокладка трубопроводов отопления из стальных водогазопроводных неоцинкованных труб диаметром: 32 мм | 100 м трубопровода | 1.58 | ТЕР16-02-001-04
86 | Прокладка трубопроводов отопления из стальных водогазопроводных неоцинкованных труб диаметром: 40 мм | 100 м трубопровода | 0.1 | ТЕР16-02-001-05
87 | Прокладка трубопроводов отопления и водоснабжения из стальных электросварных труб диаметром: 50 мм | 100 м трубопровода | 0.4 | ТЕР16-02-005-02
88 | Кран шаровой муфтовый 11Б27П1, диаметром 32 мм | шт. | 6 | ТССЦ-302-1834
89 | Кран шаровой муфтовый 11Б27П1, диаметром 15 мм | шт. | 32 | ТССЦ-302-1831
90 | Кран пробковый пробно-спускной, с ниппелем ду15 10Б19бк1 | шт. | 32 | ТКП "Девятый трест"
91 | Клапан (вентиль) запорный муфтовый ф15 15кч18п1 | шт. | 2 | ТКП "Девятый трест"
92 | Металл для крепления труб | кг | 23.6 | ТКП "Девятый трест"
93 | Гидравлическое испытание трубопроводов систем отопления, водопровода и горячего водоснабжения диаметром: до 50 мм | 100 м трубопровода | 7.15 | ТЕР16-07-005-01
94 | Огрунтовка металлических поверхностей за два раза: грунтовкой ГФ-021 | 100 м2 окрашиваемой поверхности | 0.76 | ТЕР13-03-002-04
95 | Окраска огрунтованных бетонных и оштукатуренных поверхностей: краской БТ-177 серебристой | 100 м2 окрашиваемой поверхности | 0.38 | ТЕР13-03-003-03
96 | Масляная окраска металлических поверхностей: стальных балок, труб диаметром более 50 мм и т.п., количество окрасок 2 | 100 м2 окрашиваемой поверхности | 0.26 | ТЕР15-04-030-03
97 | Масляная окраска металлических поверхностей: решеток, переплетов, труб диаметром менее 50 мм и т.п., количество окрасок 2 (прим. радиаторов) | 100 м2 окрашиваемой поверхности | 1.978 | ТЕР15-04-030-04
98 | Изоляция трубопроводов диаметром 180 мм изделиями из вспененного каучука ( «Армофлекс»), вспененного полиэтилена ( «Термофлекс»): трубками | 10 м трубопровода | 33 | ТЕР26-01-017-01
99 | Трубки из вспененного полиэтилена (пенополиэтилен) «Термофлекс» диаметром 108х13 мм | м | -363 | 104-0162
100 | Теплоизоляция б=20мм Энергофлекс Супер 28/20-2 | м | 33.55
101 | Теплоизоляция б=20мм Энергофлекс Супер 35/20-2 | м | 71.5
102 | Теплоизоляция б=20мм Энергофлекс Супер 42/20-2 | м | 89.1
103 | Теплоизоляция б=20мм Энергофлекс Супер 48/20-2 | м | 58.3
104 | Теплоизоляция б=20мм Энергофлекс Супер 60/20-2 | м | 11
105 | Установка кранов воздушных | 1 компл. | 94 | ТЕР18-07-001-05
106 | Краны для спуска воздуха СТД 7073В, латунные | компл. | -94 | 302-0474
107 | Кран Маевского для чугунных радиаторов 15 мм | шт. | 94 | ТССЦ-301-1580
Раздел 4. Система отопления 3. Блок Б.
108 | Клапан с предварит. настройкой для 2-х трубн. системы отоп., латунный прямой RA-N 15 | шт. | 41
109 | Прибор, устанавливаемый на резьбовых соединениях, масса: до 5 кг | 1 шт. | 41 | ТЕРм11-02-001-02
110 | Термостатический элемент со встроен. датчиком и устройством для фиксирования и огранич. темпер. настр. RA 2994 | шт. | 41
111 | Клапан ручной запорный прямой латунный O15, для обрат труб-да RLV 15 | шт. | 41
112 | Установка радиаторов: чугунных | 100 кВт радиаторов и конвекторов | 0.688 | ТЕР18-03-001-01
113 | Радиатор чугун, 3 секции, высота=500мм МС-140 | шт. | 2 | ТКП "Девятый трест"
114 | Радиатор чугун, 4 секции, высота=500мм МС-140 | шт. | 2 | ТКП "Девятый трест"
115 | Радиатор чугун, 5 секции, высота=500мм МС-140 | шт. | 8 | ТКП "Девятый трест"
116 | Радиатор чугун, 6 секции, высота=500мм МС-140 | шт. | 8 | ТКП "Девятый трест"
117 | Радиатор чугун, 7 секции, высота=500мм МС-140 | шт. | 8 | ТКП "Девятый трест"
118 | Радиатор чугун, 8 секции, высота=500мм МС-140 | шт. | 12 | ТКП "Девятый трест"
119 | Радиатор чугун, 9 секции, высота=500мм МС-140 | шт. | 12 | ТКП "Девятый трест"
120 | Радиатор чугун, 10 секции, высота=500мм МС-140 | шт. | 2 | ТКП "Девятый трест"
121 | Радиатор чугун, 11 секции, высота=500мм МС-140 | шт. | 2 | ТКП "Девятый трест"
122 | Радиатор чугун, 12 секции, высота=500мм МС-140 | шт. | 1 | ТКП "Девятый трест"
123 | Радиатор чугун, 14 секции, высота=500мм МС-140 | шт. | 1 | ТКП "Девятый трест"
124 | Пробивка в бетонных стенах и полах толщиной 100 мм отверстий площадью: до 20 см2 | 100 отверстий | 0.48 | ТЕР46-03-010-01
125 | Пробивка отверстий в кирпичных стенах для водогазопроводных труб вручную при толщине стен: в 2 кирпича | 100 отверстий | 0.04 | ТЕРр69-1-4
126 | Пробивка отверстий в кирпичных стенах для водогазопроводных труб вручную при толщине стен: в 1,5 кирпича | 100 отверстий | 0.02 | ТЕРр69-1-3
127 | Пробивка отверстий в кирпичных стенах для водогазопроводных труб вручную при толщине стен: в 1 кирпич | 100 отверстий | 0.02 | ТЕРр69-1-2
128 | Пробивка отверстий в кирпичных стенах для водогазопроводных труб вручную при толщине стен: в 0,5 кирпича | 100 отверстий | 0.06 | ТЕРр69-1-1
129 | Установка закладных деталей весом: до 20 кг (гильзы) | 1 т | 0.1155 | ТЕР06-01-015-08
130 | Заделка отверстий в местах прохода трубопроводов: в перекрытиях оштукатуренных | 100 отверстий | 0.48 | ТЕРр69-4-3
131 | Заделка отверстий в местах прохода трубопроводов: в стенах и перегородках оштукатуренных | 100 отверстий | 0.14 | ТЕРр69-4-1
132 | Прокладка трубопроводов отопления из стальных водогазопроводных неоцинкованных труб диаметром: 15 мм | 100 м трубопровода | 2.48 | ТЕР16-02-001-01
133 | Прокладка трубопроводов отопления из стальных водогазопроводных неоцинкованных труб диаметром: 20 мм | 100 м трубопровода | 0.61 | ТЕР16-02-001-02
134 | Прокладка трубопроводов отопления из стальных водогазопроводных неоцинкованных труб диаметром: 25 мм | 100 м трубопровода | 0.703 | ТЕР16-02-001-03
135 | Прокладка трубопроводов отопления из стальных водогазопроводных неоцинкованных труб диаметром: 32 мм | 100 м трубопровода | 0.565 | ТЕР16-02-001-04
136 | Прокладка трубопроводов отопления из стальных водогазопроводных неоцинкованных труб диаметром: 40 мм | 100 м трубопровода | 0.59 | ТЕР16-02-001-05
137 | Кран шаровой муфтовый 11Б27П1, диаметром 32 мм | шт. | 4 | ТССЦ-302-1834
138 | Кран шаровой муфтовый 11Б27П1, диаметром 15 мм | шт. | 34 | ТССЦ-302-1831
139 | Кран пробковый пробно-спускной, с ниппелем ду15 10Б19бк1 | шт. | 38 | ТКП "Девятый трест"
140 | Клапан (вентиль) запорный муфтовый ф15 15кч18п1 | шт. | 2 | ТКП "Девятый трест"
141 | Крепления для трубопроводов: кронштейны, планки, хомуты | кг | 16.5 | ТССЦ-301-1224
142 | Гидравлическое испытание трубопроводов систем отопления, водопровода и горячего водоснабжения диаметром: до 50 мм | 100 м трубопровода | 4.948 | ТЕР16-07-005-01
143 | Огрунтовка металлических поверхностей за два раза: грунтовкой ГФ-021 | 100 м2 окрашиваемой поверхности | 0.526 | ТЕР13-03-002-04
144 | Окраска огрунтованных бетонных и оштукатуренных поверхностей: краской БТ-177 серебристой | 100 м2 окрашиваемой поверхности | 0.263 | ТЕР13-03-003-03
145 | Масляная окраска металлических поверхностей: стальных балок, труб диаметром более 50 мм и т.п., количество окрасок 2 | 100 м2 окрашиваемой поверхности | 0.167 | ТЕР15-04-030-03
146 | Масляная окраска металлических поверхностей: решеток, переплетов, труб диаметром менее 50 мм и т.п., количество окрасок 2 (прим. радиаторов) | 100 м2 окрашиваемой поверхности | 1.256 | ТЕР15-04-030-04
147 | Изоляция трубопроводов диаметром 180 мм изделиями из вспененного каучука ( «Армофлекс»), вспененного полиэтилена ( «Термофлекс»): трубками | 10 м трубопровода | 24.68 | ТЕР26-01-017-01
148 | Трубки из вспененного полиэтилена (пенополиэтилен) «Термофлекс» диаметром 108х13 мм | м | -271.5 | 104-0162
149 | Теплоизоляция б=20мм Энергофлекс Супер 28/20-2 | м | 67.1
150 | Теплоизоляция б=20мм Энергофлекс Супер 35/20-2 | м | 77.33
151 | Теплоизоляция б=20мм Энергофлекс Супер 42/20-2 | м | 62.2
152 | Теплоизоляция б=20мм Энергофлекс Супер 48/20-2 | м | 64.9
153 | Установка кранов воздушных | 1 компл. | 57 | ТЕР18-07-001-05
154 | Краны для спуска воздуха СТД 7073В, латунные | компл. | -57 | 302-0474
155 | Кран Маевского для чугунных радиаторов 15 мм | шт. | 57 | ТССЦ-301-1580
Раздел 5. Система отопления 4. Блок Б.
156 | Установка вентилей и клапанов обратных муфтовых диаметром: до 20 мм | 1 шт. | 12 | ТЕР24-01-033-01
157 | Вентили проходные муфтовые 15кч18п для воды давлением 1,6 МПа (16 кгс/см2), диаметром 20 мм | шт. | -12 | 302-1342
158 | Клапан с предварит. настройкой для 2-х трубн. системы отоп., латунный прямой RA-N 15 | шт. | 12
159 | Прибор, устанавливаемый на резьбовых соединениях, масса: до 5 кг | 1 шт. | 12 | ТЕРм11-02-001-02
160 | Термостатический элемент со встроен. датчиком и устройством для фиксирования и огранич. темпер. настр. RA 2994 | шт. | 41
161 | Установка вентилей и клапанов обратных муфтовых диаметром: до 20 мм | 1 шт. | 12 | ТЕР24-01-033-01
162 | Вентили проходные муфтовые 15кч18п для воды давлением 1,6 МПа (16 кгс/см2), диаметром 20 мм | шт. | -12 | 302-1342
163 | Клапан ручной запорный прямой латунный O15, для обрат труб-да RLV 15 | шт. | 12
164 | Установка радиаторов: чугунных | 100 кВт радиаторов и конвекторов | 0.5104 | ТЕР18-03-001-01
165 | Радиатор чугун, 4 секции, высота=500мм МС-140 | шт. | 1 | ТКП "Девятый трест"
166 | Радиатор чугун, 5 секции, высота=500мм МС-140 | шт. | 2 | ТКП "Девятый трест"
167 | Радиатор чугун, 7 секции, высота=500мм МС-140 | шт. | 7 | ТКП "Девятый трест"
168 | Радиатор чугун, 8 секции, высота=500мм МС-140 | шт. | 3 | ТКП "Девятый трест"
169 | Радиатор чугун, 10 секции, высота=500мм МС-140 | шт. | 1 | ТКП "Девятый трест"
170 | Радиатор чугун, 13 секции, высота=500мм МС-140 | шт. | 16 | ТКП "Девятый трест"
171 | Радиатор чугун, 14 секции, высота=500мм МС-140 | шт. | 1 | ТКП "Девятый трест"
172 | Пробивка в бетонных стенах и полах толщиной 100 мм отверстий площадью: до 20 см2 | 100 отверстий | 0.12 | ТЕР46-03-010-01
173 | Пробивка отверстий в кирпичных стенах для водогазопроводных труб вручную при толщине стен: в 2,5 кирпича | 100 отверстий | 0.08 | ТЕРр69-1-5
174 | Пробивка отверстий в кирпичных стенах для водогазопроводных труб вручную при толщине стен: в 2 кирпича | 100 отверстий | 0.06 | ТЕРр69-1-4
175 | Пробивка отверстий в кирпичных стенах для водогазопроводных труб вручную при толщине стен: в 1 кирпич | 100 отверстий | 0.02 | ТЕРр69-1-2
176 | Установка закладных деталей весом: до 20 кг (гильзы) | 1 т | 0.1102 | ТЕР06-01-015-08
177 | Заделка отверстий в местах прохода трубопроводов: в перекрытиях оштукатуренных | 100 отверстий | 0.12 | ТЕРр69-4-3
178 | Заделка отверстий в местах прохода трубопроводов: в стенах и перегородках оштукатуренных | 100 отверстий | 0.7 | ТЕРр69-4-1
179 | Прокладка трубопроводов отопления из стальных водогазопроводных неоцинкованных труб диаметром: 15 мм | 100 м трубопровода | 1.12 | ТЕР16-02-001-01
180 | Прокладка трубопроводов отопления из стальных водогазопроводных неоцинкованных труб диаметром: 20 мм | 100 м трубопровода | 0.31 | ТЕР16-02-001-02
181 | Прокладка трубопроводов отопления из стальных водогазопроводных неоцинкованных труб диаметром: 25 мм | 100 м трубопровода | 1.035 | ТЕР16-02-001-03
182 | Прокладка трубопроводов отопления из стальных водогазопроводных неоцинкованных труб диаметром: 32 мм | 100 м трубопровода | 0.35 | ТЕР16-02-001-04
183 | Прокладка трубопроводов отопления из стальных водогазопроводных неоцинкованных труб диаметром: 40 мм | 100 м трубопровода | 0.505 | ТЕР16-02-001-05
184 | Кран шаровый латунный, муф. Ду25 11Б27п1 | шт. | 4 | ТКП "Девятый трест"
185 | Кран шаровый латунный, муф. Ду15 11Б27п1 | шт. | 8 | ТКП "Девятый трест"
186 | Кран пробковый пробно-спускной, с ниппелем ду15 10Б19бк1 | шт. | 12 | ТКП "Девятый трест"
187 | Клапан (вентиль) запорный муфтовый ф15 15кч18п1 | шт. | 2 | ТКП "Девятый трест"
188 | Металл для крепления труб | кг | 11.2 | ТКП "Девятый трест"
189 | Гидравлическое испытание трубопроводов систем отопления, водопровода и горячего водоснабжения диаметром: до 50 мм | 100 м трубопровода | 3.32 | ТЕР16-07-005-01
190 | Огрунтовка металлических поверхностей за два раза: грунтовкой ГФ-021 | 100 м2 окрашиваемой поверхности | 0.47 | ТЕР13-03-002-04
191 | Окраска огрунтованных бетонных и оштукатуренных поверхностей: краской БТ-177 серебристой | 100 м2 окрашиваемой поверхности | 0.235 | ТЕР13-03-003-03
192 | Масляная окраска металлических поверхностей: стальных балок, труб диаметром более 50 мм и т.п., количество окрасок 2 | 100 м2 окрашиваемой поверхности | 0.073 | ТЕР15-04-030-03
193 | Масляная окраска металлических поверхностей: решеток, переплетов, труб диаметром менее 50 мм и т.п., количество окрасок 2 (прим. радиаторов) | 100 м2 окрашиваемой поверхности | 0.933 | ТЕР15-04-030-04
194 | Изоляция трубопроводов диаметром 180 мм изделиями из вспененного каучука ( «Армофлекс»), вспененного полиэтилена ( «Термофлекс»): трубками | 10 м трубопровода | 22 | ТЕР26-01-017-01
195 | Трубки из вспененного полиэтилена (пенополиэтилен) «Термофлекс» диаметром 108х13 мм | м | -242 | 104-0162
196 | Теплоизоляция б=20мм Энергофлекс Супер 28/20-2 | м | 34.1
197 | Теплоизоляция б=20мм Энергофлекс Супер 35/20-2 | м | 113.85
198 | Теплоизоляция б=20мм Энергофлекс Супер 42/20-2 | м | 38.5
199 | Теплоизоляция б=20мм Энергофлекс Супер 48/20-2 | м | 55.55
200 | Установка кранов воздушных | 1 компл. | 31 | ТЕР18-07-001-05
201 | Краны для спуска воздуха СТД 7073В, латунные | компл. | -31 | 302-0474
202 | Кран Маевского для чугунных радиаторов 15 мм | шт. | 31 | ТССЦ-301-1580
Составил: ___________________________Иванова М. О.
(должность, подпись, расшифровка)
Проверил: ___________________________
(должность, подпись, расшифровка)